## Sheet1
длинна мм | ширина мм | высота | h слоя | S укладки | слоев | L слоя, м | L общая, м | Speed мм/с | t печати, час, v=100 | примечание | Speed мм/с | t печати, час, v=200
100 | 100 | 100 | 0.1 | 0.4 | 1000 | 25 | 25000 | 100 | 69.4444 | сопло 0.4 | 200 | 34.7222
100 | 100 | 100 | 0.2 | 0.4 | 500 | 25 | 12500 | 100 | 34.7222 | сопло 0.4 | 200 | 17.3611
100 | 100 | 100 | 0.3 | 0.4 | 333.3333 | 25 | 8333.3333 | 100 | 23.1481 | сопло 0.4 | 200 | 11.5741
100 | 100 | 100 | 0.4 | 0.4 | 250 | 25 | 6250 | 100 | 17.3611 | сопло 0.4 | 200 | 8.6806
100 | 100 | 100 | 0.5 | 0.8 | 200 | 12.5 | 2500 | 100 | 6.9444 | сопло 0.8 | 200 | 3.4722
100 | 100 | 100 | 0.6 | 0.8 | 166.6667 | 12.5 | 2083.3333 | 100 | 5.787 | сопло 0.8 | 200 | 2.8935
100 | 100 | 100 | 0.7 | 0.8 | 142.8571 | 12.5 | 1785.7143 | 100 | 4.9603 | сопло 0.8 | 200 | 2.4802
100 | 100 | 100 | 0.8 | 0.8 | 125 | 12.5 | 1562.5 | 100 | 4.3403 | сопло 0.8 | 200 | 2.1701
100 | 100 | 100 | 0.9 | 1 | 111.1111 | 10 | 1111.1111 | 100 | 3.0864 | сопло 1.0 | 200 | 1.5432
100 | 100 | 100 | 1 | 1 | 100 | 10 | 1000 | 100 | 2.7778 | сопло 1.0 | 200 | 1.3889

## производительность
тестовый параллелепипед
|  | длинна (мм) | 100
|  | ширина (мм) | 100
|  | высота (мм) | 100
|  | плотность заполнения (1=100%) | 1
Прямой расчёт производительности печати: | [10 empty] | обратный расчёт от скорости укладки
диаметр сопла (примечание) | Диаметр прутка (мм) | Площадь сечения (мм^2) | Максимальная cкорость подачи прутка в экструдере (мм/мин) | --//-- (мм/с) | Максимальная производительность экструдера (мм^3/c) | --//-- (кг/час) для ABS 1.04г/см^3 | Высота слоя (мм) | Ширина экструзии (мм) | Сечение экструзии (мм^2) | Максимальная скорость экструзии (мм/с) | реальная скорость укладки (мм/с) | требуемая производительность экструдера (мм^3/c) | --//-- (кг/час) для ABS 1.04г/см^3 | слоев | L слоя, м | L общая, м | t печати, час
0.4 | 1.75 | 2.4053 | 300 | 5 | 12.0264 | 0.045027 | 0.25 | 0.4 | 0.07854 | 153.125 | 100 | 7.854 | 29.4053 | 400 | 25 | 10000 | 27.7778
0.5 | 2.85 | 6.3794 | 200 | 3.3333 | 21.2647 | 0.079615 | 0.3 | 0.5 | 0.11781 | 180.5 | 100 | 11.781 | 44.108 | 333.3333 | 20 | 6666.6667 | 18.5185
10 | 20 | 314.1593 | 1000 | 16.6667 | 5235.9878 | 19.6035 | 3 | 10.7 | 25.2113 | 207.6843 | 100 | 2521.1281 | 9.4391 | 33.3333 | 0.93458 | 31.1526 | 0.086535